## Hoja1
MATERIALES A EMPLEAR MAS REPRESENTATIVOS EN VIVIENDA UNIFAMILIAR YA SEA PARA RECONSTRUCCIÓN O REHABILITACIÓN
No. | MATERIAL | OBSERVACIONES A CUMPLIR
1 | TEZONTLE DE 1 A 4" DE ESPESOR PARA RELLENO
2 | TEPETATE ARENOSO PARA RELLENO
3 | VARILLA DE ACERO PARA REFUERZO DE 3/8", f' y=4200 Kg/cm2 | Normas NMX-C-407-ONNCCE, NMX-B-457- CANACERO y NMX-B-506-CANACERO
4 | CONCRETO HECHO EN OBRA F'C= 250 KG/CM2, TMA 3/4" | Norma NMX-C-403-ONNCCE.
5 | CEMENTO TIPO I | Norma NMX-C-414- ONNCCE
6 | ARENA PARA CONSTRUCCIÓN | Norma NMX-C-111.
7 | GRAVA PARA CONSTRUCCIÓN | Norma NMX-C-111.
8 | BLOCK DE 12X20X32.5 CMS MULTIPERFORADO | Norma Mexicana NMX-C-404-ONNCCE
9 | CASTILLO ELECTROSOLDADO ARMEX GRADO 50 VARIAS MEDIDAS | Norma NMX-B-72, Norma NMX-B-253, NMX-B-456-CANACERO.
10 | ALAMBRON PARA ESTRIBOS DE 1/4" , f' y=4200 Kg/cm2 | Norma NMX-B-365-CANACERO
11 | ALAMBRE RECOCIDO DEL No. 18 PARA AMARRES
12 | VIGUETA ALMA ABIERTA VAA (12-64)
13 | BOVEDILLA DE POLIESTIRENO DE ALTA DENSIDAD DE 15X63X122 CMS
14 | PLASTICO NEGRO DE 400 A 600 MICRAS
15 | POLIN DE PINO DE 4"X4"X8'
16 | TRIPLAY DE PINO DE 2a. DE 18 MM DE 1.22 X 2.44 M.
17 | TUBERIA Y CONEXIONES DE CPVC 3/4" Y 1/2", EN INSTALACIÓN HIDRAULICA
18 | TUBERIA Y CONEXIONES DE PVC DE 4" Y 2", EN INSTALACIÓN SANITARIA
19 | TUBERIA Y CONEXIONES DE COBRE PARA GAS DE 12 MM
20 | MALLA ELECTROSOLDADA 6X6-8/8 | Norma NMX-B-72, Norma NMX-B-253, NMX-B-456-CANACERO.
21 | MORTERO | Norma NMX-C-061-ONNCCE.
22 | PINTURA PARA BAÑO
23 | SELLADOR PARA PINTURA
24 | PINTURA VINILICA PARA EXTERIOR
25 | PINTURA VINILICA PARA INTERIOR
26 | AZULEJO
27 | AZULEJO ANTIDERRAPANTE
28 | YESO
29 | ESTUCO
30 | CAL
31 | LOSETA DE CERAMICA
32 | IMPERMEABILIZANTE ACRILICO CON MEMBRANA
33 | POLIDUCTO NARANJA, CAJAS CUADRADAS
34 | CABLES NUM 10, 12 Y 14 | NOM-001-SEDE Y NOM-063-SCFI
35 | CONTACTOS, APAGADORES
MATERIALES A EMPLEAR EN VIVIENDA MULTIFAMILIAR YA SEA PARA RECONSTRUCCIÓN O REHABILITACIÓN
PARA EL CASO DE LAS REHABILITACIONES O RECOSNTRUCCIONES DE MULTIFAMILIARES, LAS TECNICAS Y/O PROCESOS CONSTRUCTIVOS DEPENDERAN DE LOS PROYECTOS A EJECUTAR, POR LO QUE LOS MATERIAES DE LA MISMA MANERA SERAN DIFERENTES EN CADA CASO.